## 2022
Model: | 3CFT-610B
Odsavač par komínový
60 cm
Provozní vlastnosti:
Energetická třída: |  |  | A
Třída účinnosti dynamiky proudění: |  |  | A
Třída účinnosti osvětlení: |  |  | B
Třída účinnosti filtrace tuků: |  |  | E
Odtah min. v běžném provozu: |  | 406 | m3/h
Odtah max. v běžném provozu: |  | 642 | m3/h
Odtah max. v režimu Booster: |  | 728 | m3/h
Hlučnost min. v běžném provozu: |  | 59 | dB(A)
Hlučnost max. v běžném provozu: |  | 68 | dB(A)
Hlučnost max. v režimu Booster: |  | 69 | dB(A)
Funkce:
Senzorové ovládání výkonu
LED displej
4 stupně výkonu
Osvětlení: |  | LED 1 x 4 W
Časovač - automatické vypnutí |  |  |  | Barva: | Bílá
Generátor ozónu (ničí zápach, bakterie, plísně)
Konstrukce:
Průměr odtahu: |  |  | 150 mm | Objednací kód: |  | 1190384
Vzdálenost od plynové varné desky: |  |  | 650 mm
Vzdálenost od elektrické varné desky: |  |  | 450 mm
Počet motorů: |  |  | 1
Frame On
Hliníkový tukový filtr
Možnost recirkulace
Typ uhlíkového filtru pro recirkulaci*: |  |  | FWP 18
Počet kusů potřebných k recirkulaci: |  |  | 2
Cena filtru: |  |  | 399
*není součástí balení