## CZ Produktový list
Produktový list k digestoři, dle směrnice komise EU 65/2014
Název / ochranná známka
Identifikace modelu | GZ 685B
Typ digestoře | ostrůvkový
Roční spotřeba energie (AEC - kW/h) | 47
Třída energetické účinnosti na stupnici od A (vyšší účinnost) do G (nižší účinnost) | A
Účinnost proudění (FDE) | 30,2
Třída účinnosti proudění | A
Typ osvětlení | 2x LED diody
Účinnost osvětlení (LE - lux/W) | 29
Třída účinnosti osvětlení | A
Účinnost filtrace tuku (GFE) | 63.6
Třída účinnosti filtrace tuků | E
Průtok vzduchu při běžném režimu min. / max. (m³/h) | 303 / 548
Průtok vzduchu - v intenzivním nebo Turbo režimu (m³/h) | -
Akustický hluk - při běžném režimu min. / max. (dB(A)) | 45 / 57
Akustický hluk - při intenzivním / Turbo režimu (dB(A)) | 64
Naměřená spotřeba energie ve vypnutém stavu (W) | -
Naměřená spotřeba energie v pohotovostním režimu (W) | 0.47
Tukový filtr | Hliníkový kazetový
Uhlíkový filtr | Není součástí balení
K určení výsledků a v souladu s požadavky vztahujícími se k označování výrobků spojených se spotřebou energie a s ohledem na požadavky na ekodesign, byl použit následující výpočet a měřicí metody: - Směrnice Evropského parlamentu a Rady 2010/30 / EU; Nařízení č. 65/2014, - Směrnice Evropského parlamentu a Rady 2009/125 / ES; Nařízení č. 66/2014, - EN 50564 - Elektrická a elektronická domácí a kancelářská technika. Stanovení nízké spotřeby energie - EN 60704-2-13 - pro domácnost a podobné elektrické spotřebiče. Zkušební předpis pro určení hluku šířeného vzduchem. Zvláštní požadavky na sporákové odsavače par - EN 61591 - rozsah domácích odsávačů a další kuchyňský odsávačů - Metoda pro měření výkonnosti

## SK Produktový list
Produktový list k odsávaču pár, podľa smernice komise EU 65/2014
Názov / ochranná známka
Identifikácia modelu | GZ 685B
Typ odsávača | ostrovčekový
Ročná spotreba energie (AEC - kW/h) | 47
Trieda energetickej účinnosti na stupnici od A (vyššia účinnosť) do G (nižšia účinnosť) | A
Účinnosť prúdenia (FDE) | 30,2
Trieda účinnosti prúdenia | A
Typ osvetlenia | 2x LED diódy
Účinnosť osvetlenia (LE - lux/W) | 29
Trieda účinnosti osvetlenia | A
Účinnosť filtrácie tuku (GFE) | 63.6
Trieda účinnosti filtrácie tukov | E
Prietok vzduchu pri bežnom režime min. / max. (m³/h) | 303 / 548
Prietok vzduchu - v intenzívnom alebo Turbo režime (m³/h) | -
Akustický hluk - pri bežnom režime min. / max. (dB(A)) | 45 / 57
Akustický hluk - pri intenzívnom / Turbo režime (dB(A)) | 64
Nameraná spotreba energie vo vypnutom stave (W) | -
Nameraná spotreba energie v pohotovostnom režime (W) | 0.47
Tukový filter | Hliníkový kazetový
Uhlíkový filter | Nie je súčasťou balenia
Na určenie výsledkov a v súlade s požiadavkami vzťahujúcimi sa k označovaniu výrobkov spojených so spotrebou energie a s ohľadom na požiadavky na ekodizajn bol použitý nasledujúci výpočet a meracie metódy: - Smernica Európskeho parlamentu a Rady 2010/30 / EU; Nariadenie č. 65/2014, - Smernica Európskeho parlamentu a Rady 2009/125 / ES; Nariadenie č. 66/2014, - EN 50564 - Elektrická a elektronická domáca a kancelárska technika. Stanovenie nízkej spotreby energie - EN 60704-2-13 - pre domácnosť a podobné elektrické spotrebiče. Skúšobný predpis na určenie hluku šíreného vzduchom. Zvláštne požiadavky na sporákové odsávače pár - EN 61591 - rozsah domácich odsávačov a ďalších kuchynských odsávačov - Metóda na meranie výkonnosti

## EN Produktový list
Extractor Hood Technical Data Sheet according to the Commission Directive EU 65/2014
Name/Trademark
Model identification | GZ 685B
Extractor hood type | islet
Annual energy consumption (AEC - kW/h) | 47
Energy efficiency class from a (the highest efficiency) to G (the lowest efficiency) | A
Fluid dynamic efficiency (FDE) | 30,2
Fluid dynamic class | A
Lighting type | 2 LED diodes
Lighting efficiency (LE - lux/W) | 29
Lighting efficiency class | A
Grease filtering efficiency (GFE) | 63.6
Grease filtering efficiency class | E
Air flow in standard mode, min. /max. (m³/h) | 303 / 548
Air flow in an intensive or Turbo mode (m³/h) | -
Acoustic pressure in standard mode min. /max. (dB(A)) | 45 / 57
Acoustic pressure in an intensive/Turbo mode (dB(A)) | 64
Measured energy consumption when the appliance is turned off (W) | -
Measured energy consumption in the stand-by mode (W) | 0.47
Grease filter | Aluminum cartridge
Carbon filter | Not supplied
In accordance with energy consumption related requirements concerning labeling of products and with respect to ecodesign requirements, the following calculation and measuring methods have been used to determine the results: - Directive of the European Parliament and of the Council 2010/30/EU; Regulation No. 65/2014, - Directive of the European Parliament and of the Council 2009/125/EC; Regulation No. 66/2014, - EN 50564 - Electrical and electronic household and office equipment. Measurement of low power consumption - EN 60704-2-13 - Household and similar electrical appliances. Test code for the determination of airborne acoustical noise. Particular requirements for range hoods - EN 61591 - Household range hoods and other cooking fume extractors. Methods for measuring performance

## HU Produktový list
Páraelszívó termék-adatlap az EU bizottság 65/2014 sz. rendelete szerint
Márkanév / Termékmegnevezés
Modellnév | GZ 685B
Elszívó típusa | szigetecske
Évi energiafogyasztás (AEC - kW/h) | 47
Energiahatékonysági osztály A (hatékonyabb) és G (kevésbé hatékony) skála között | A
Hidrodinamikai hatékonyság (FDE) | 30,2
Hidrodinamikai hatékonysági osztály | A
Megvilágítás típusa | 2x LED dióda
Megvilágítási hatékonyság (LE - lux/W) | 29
Megvilágítási hatékonysági osztály | A
Zsírszűrő hatékonyság (GFE) | 63.6
Zsírszűrő hatékonysági osztály | E
Levegő átfolyás normál üzemmódban min. / max. (m³/h) | 303 / 548
Levegő átfolyás - intenzív vagy Turbo üzemmódban (m³/h) | -
Zajszint - standard üzemmódban min. / max. (dB(A)) | 45 / 57
Zajszint - intenzív / Turbo üzemmódban (dB(A)) | 64
Energiafogyasztás kikapcsolt állapotban (W) | -
Energiafogyasztás készenléti üzemmódban (W) | 0.47
Zsírszűrő | Alumínium kazettás
Karbonszűrő | Nem tartozék
Az értékek meghatározása a termékek jelölésére vonatkozó követelmények értelmében az energiahatékonyság és öko - dizájn szempontjából az alábbi számítási- és mérési módszerrel zajlott: - Európai Parlament és Tanács 2010/30 / EU irányelv; 65/2014 sz. határozat, - Európai Parlament és Tanács 2009/125 / ES irányelv; 66/2014 sz. határozat, - EN 50564 - Elektromos és elektronikus háztartási és irodai berendezések. Az alacsony energiafogyasztás meghatározása. - EN 60704-2-13 - Háztartási és hasonló jellegű villamos készülékek. Tesztkód a levegőben terjedő akusztikai zaj meghatározásához. A szagelszívó készülékekre vonatkozó speciális követelmények. - EN 61591 - A házi páraelszívók és más konyhai elszívó berendezések tartománya - A teljesítmény mérésének módja.