## 2021
Model: | SIO 655 WG
Odsavač par vestavný
55 cm
Doporučená MOC (vč. DPH): |  | 4199
Provozní vlastnosti:
Energetická třída: |  |  | C
Třída účinnosti dynamiky proudění: |  |  | D
Třída účinnosti osvětlení: |  |  | B
Třída účinnosti filtrace tuků: |  |  | C
Odtah min. v běžném provozu: |  | 364 | m3/h
Odtah max. v běžném provozu: |  | 462 | m3/h
Hlučnost min. v běžném provozu: |  | 59 | dB(A)
Hlučnost max. v běžném provozu: |  | 63 | dB(A)
Funkce:
Senzorové ovládání výkonu / Bezdotykové ovládání gesty
LED ukazatele výkonu
Osvětlení: |  | LED 1x 8W
Časovač - automatické vypnutí |  |  |  | Barva: | Bílé sklo
Konstrukce:
Průměr odtahu: |  |  | 150 mm | Objednací kód: |  | 1192008
Vzdálenost od plynové varné desky: |  |  | 650
Vzdálenost od elektrické varné desky: |  |  | 650
Počet motorů: |  |  | 1
Hliníkový tukový filtr
Možnost recirkulace
Typ uhlíkového filtru pro recirkulaci*: |  |  | FWP 18
Počet kusů potřebných k recirkulaci: |  |  | 2
Cena filtru: |  |  | 319
*není součástí balení