## 2017
Model: | ST 62 AX
Odsavač par teleskopický
60 cm
Doporučená MOC (vč. DPH): |  | 2390
Provozní vlastnosti:
Energetická třída: |  |  | C
Třída účinnosti dynamiky proudění: |  |  | D
Třída účinnosti osvětlení: |  |  | A
Třída účinnosti filtrace tuků: |  |  | C
Odtah min. v běžném provozu: |  | 365 | m3/h
Odtah max. v běžném provozu: |  | 475 | m3/h
Hlučnost min. v běžném provozu: |  | 59 | dB(A)
Hlučnost max. v běžném provozu: |  | 63 | dB(A)
Funkce:
Tlačítkové ovládání výkonu
3 stupně výkonu
Osvětlení: |  | LED 2 x 4 W
|  |  |  | Barva: | Nerez
Konstrukce:
Průměr odtahu: |  |  | 150 mm | Objednací kód: |  | 1161048
Vzdálenost od plynové varné desky: |  |  | 650 mm
Vzdálenost od elektrické varné desky: |  |  | 650 mm
Počet motorů: |  |  | 1
Hliníkový tukový filtr
Možnost recirkulace
Typ uhlíkového filtru pro recirkulaci*: |  |  | FWP 18
Počet kusů potřebných k recirkulaci: |  |  | 2
Cena filtru: |  |  | 259
*není součástí balení